## Sheet1
Comment | Description | Designator | Footprint | LibRef | Quantity
4.7uF/25V | SMT MLCC Capacitor | C3, C5, C7, C9, C11, C12, C14, C15, C17 | SMT_C_0603 | SMT_C | 9
4.7uF/6.3V | SMT MLCC Capacitor | C16, C18, C19, C21 | SMT_C_0402 | SMT_C | 4
Header 4X2 | 4*2P接插件 | JP1 | HDR2.54-WI-2x4P | Header 4X2 | 1
Header 8X2 | 8*2P接插件 | JP2 | HDR2.54-WI-2x8P | Header 8X2 | 1
2.2uH | SMT Inductor | L1 | SMT_L_3mm | SMT_L | 1
4.7uH | SMT Inductor | L2 | SMT_L_3mm | SMT_L | 1
WPN3012H2R2MT | SMT Power Inductor, 3.3x3.3x1mm | L3 | SMT_L_3mm | SMT_L_3.0mm | 1
47.5K | SMT Resistor | R3 | SMT_R_0402 | SMT_R | 1
52.3K | SMT Resistor | R4 | SMT_R_0402 | SMT_R | 1
43K | SMT Resistor, Surface mount resistor 0402 | R5, R7, R9, R10 | SMT_R_0402 | SMT_R, SMT_R_0402 | 4
47K | Surface mount resistor 0402 | R6 | SMT_R_0402 | SMT_R_0402 | 1
1.2K | Surface mount resistor 0402 | R8, R18 | SMT_R_0402 | SMT_R_0402 | 2
68K | Surface mount resistor 0402 | R13 | SMT_R_0402 | SMT_R_0402 | 1
14.7K | Surface mount resistor 0402 | R15 | SMT_R_0402 | SMT_R_0402 | 1
5.1K | SMT Resistor | R16, R17 | SMT_R_0402 | SMT_R | 2
10K | 贴片网络排阻 | RP1 | RCA-8P4R-0402 | R-8P4R | 1
NCP18XH103F03RB | SMT Resistor | RT1 | SMT_R_0603 | SMT_R | 1
SY8003 | High Efficiency 5.5V, 3A continuous, 1MHz Synchronous Step Down Regulator | U2 | DFN(PSON)8_50P200X65_HS-9N | SY8003 | 1

## TPS65185 Parallel E-ink EVB
Comment | Description | Designator | Footprint | LibRef | Quantity
-15V | 测试点 | -15V | TEST 1.4 | TEST | 1 | 1
-20V | 测试点 | -20V | TEST 1.4 | TEST | 1 | 1
+3.3V | 测试点 | +3.3V | TEST 1.4 | TEST | 1 | 1
+15V | 测试点 | +15V | TEST 1.4 | TEST | 1 | 1
+22V | 测试点 | +22V | TEST 1.4 | TEST | 1 | 1
10uF/6.3V | SMT MLCC Capacitor | C1, C2, C13, C20 | SMT_C_0402 | SMT_C | 4 | 1
4.7uF/25V | SMT MLCC Capacitor | C3, C5, C7, C9, C11, C12, C14, C15, C17 | SMT_C_0603 | SMT_C | 9
100nF/50V | SMT MLCC Capacitor | C4, C6, C22, C23, C24, C25, C26, C27, C29, C31 | SMT_C_0402 | SMT_C | 10 | 1
10nF/50V | SMT MLCC Capacitor | C8, C10 | SMT_C_0402 | SMT_C | 2 | 1
4.7uF/6.3V | SMT MLCC Capacitor | C16, C18, C19, C21 | SMT_C_0402 | SMT_C | 4
22uF/6.3V | Surface mount capacitor 0603 | C28, C30 | SMT_C_0603 | SMT_C_0603 | 2 | 1
PSBD2FD40V | SMT Schottky diode | D1, D2 | SMT_DIODE_DFN1006-2L(0402) | SMT_DIODE_SCHOTTKY | 2 | 1 | 1
BAT54ST | Dual Schottky Diode_BAT54S | D3, D4 | SOT523/SC-75 | SMT_DualDiode_BAT54S | 2 | 1 | 1
FH34_40S_0.5SH |  | J1 | FPC_0.5MM_40P_DNUP_FH34SRJ-40S-0.5SH | CON40_FPC_0.5 | 1 | 1
USB-TypeC 16P | USB TypeC female SMT with 4 fixed foot | J2 | USB-TYPE_C-16P | USB_Type_C_2.0_16P | 1 | 1
Header 4X2 | 4*2P接插件 | JP1 | HDR2.54-WI-2x4P | Header 4X2 | 1
Header 8X2 | 8*2P接插件 | JP2 | HDR2.54-WI-2x8P | Header 8X2 | 1
2.2uH | SMT Inductor | L1 | SMT_L_3mm | SMT_L | 1
4.7uH | SMT Inductor | L2 | SMT_L_3mm | SMT_L | 1
WPN3012H2R2MT | SMT Power Inductor, 3.3x3.3x1mm | L3 | SMT_L_3mm | SMT_L_3.0mm | 1
White | SMT LED | LED1, LED2, LED3, LED4, LED5, LED6, LED7, LED8 | SMT_LED_0603_W | SMT_LED | 8 | 1
1M | SMT Resistor | R1, R2 | SMT_R_0402 | SMT_R | 2 | 1
47.5K | SMT Resistor | R3 | SMT_R_0402 | SMT_R | 1
52.3K | SMT Resistor | R4 | SMT_R_0402 | SMT_R | 1
43K | SMT Resistor, Surface mount resistor 0402 | R5, R7, R9, R10 | SMT_R_0402 | SMT_R, SMT_R_0402 | 4
47K | Surface mount resistor 0402 | R6 | SMT_R_0402 | SMT_R_0402 | 1
1.2K | Surface mount resistor 0402 | R8, R18 | SMT_R_0402 | SMT_R_0402 | 2
1K | Surface mount resistor 0402 | R11 | SMT_R_0402 | SMT_R_0402 | 1 | 1
10K | SMT Resistor | R12, R14 | SMT_R_0402 | SMT_R | 2 | 1
68K | Surface mount resistor 0402 | R13 | SMT_R_0402 | SMT_R_0402 | 1
14.7K | Surface mount resistor 0402 | R15 | SMT_R_0402 | SMT_R_0402 | 1
5.1K | SMT Resistor | R16, R17 | SMT_R_0402 | SMT_R | 2
10K | 贴片网络排阻 | RP1 | RCA-8P4R-0402 | R-8P4R | 1
NCP18XH103F03RB | SMT Resistor | RT1 | SMT_R_0603 | SMT_R | 1
TPS65185RSLR | PMIC for E-Ink?Vizplex?Enabled Electronic Paper Display, with Active Discharge | U1 | RSL48_4P4X4P4 | TPS65185RSLR | 1 | 1
SY8003 | High Efficiency 5.5V, 3A continuous, 1MHz Synchronous Step Down Regulator | U2 | DFN(PSON)8_50P200X65_HS-9N | SY8003 | 1
-VCOM | 测试点 | -Vcom | TEST 1.4 | TEST | 1 | 1